## Hoja 1
IOB040 | Ud | Hidrante de columna.
Hidrante de columna seca de 4" DN 100 mm, con toma recta a la red, carrete de 300 mm, una boca de 4" DN 100 mm, dos bocas de 2 1/2" DN 70 mm, racores y tapones. Incluso elementos de fijación.
Código |  | Unidad | Descripción | Cantidad | Precio unitario | Importe
1 |  |  | Materiales
mt41hid010cbb |  | Ud | Hidrante de columna seca de 4" DN 100 mm, con toma recta a la red, carrete de 300 mm, una boca de 4" DN 100 mm, dos bocas de 2 1/2" DN 70 mm, racores y tapones. Incluso elementos de fijación. | 1 | 9841.03 | 9841.03
|  |  |  | Subtotal materiales: |  | 9841.03
2 |  |  | Mano de obra
mo008 |  | h | Plomero. | 0.816 | 66.67 | 54.4
mo107 |  | h | Ayudante de plomero. | 0.816 | 48.4 | 39.49
|  |  |  | Subtotal mano de obra: |  | 93.89
3 |  |  | Herramienta menor
|  | % | Herramienta menor | 2 | 9934.92 | 198.7
Coste de mantenimiento decenal: 21.280,60Q en los primeros 10 años. |  |  |  | Costos directos (1+2+3): |  | 10133.6