## Hoja 1
ISD020 | Ud |  | Red interior de evacuación para aseo.
Red interior de evacuación, para aseo con dotación para: inodoro, lavamanos sencillo, realizada con tubo de PVC, serie B para la red de desagües.
Código |  | Unidad |  | Descripción | Cantidad | Precio unitario | Importe
1 |  |  |  | Materiales
mt36tit010bc |  | m |  | Tubo de PVC, serie B, de 40 mm de diámetro y 3 mm de espesor, con el precio incrementado el 10% en concepto de accesorios y piezas especiales. | 2.12 | 17.84 | 37.82
mt36tit010gc |  | m |  | Tubo de PVC, serie B, de 110 mm de diámetro y 3,2 mm de espesor, con el precio incrementado el 10% en concepto de accesorios y piezas especiales. | 2.125 | 52.44 | 111.44
mt11var009 |  | l |  | Líquido limpiador para pegado mediante adhesivo de tubos y accesorios de PVC. | 0.276 | 363.25 | 100.26
mt11var010 |  | l |  | Adhesivo para tubos y accesorios de PVC. | 0.138 | 462.95 | 63.89
mt36tie010fd |  | m |  | Tubo de PVC, serie B, de 110 mm de diámetro y 3,2 mm de espesor, con extremo abocardado, con el precio incrementado el 15% en concepto de accesorios y piezas especiales. | 0.7 | 59.74 | 41.82
mt36bsj010aa |  | Ud |  | Caja sifón de PVC, de 110 mm de diámetro, con cinco entradas de 40 mm de diámetro y una salida de 50 mm de diámetro, con tapa ciega de acero inoxidable. | 1 | 179.86 | 179.86
mt36tit010ca |  | m |  | Tubo de PVC, serie B, de 50 mm de diámetro y 3 mm de espesor. | 1 | 20.62 | 20.62
[5 empty] | Subtotal materiales: |  | 555.71
2 |  |  |  | Mano de obra
mo008 |  | h |  | Plomero. | 5.633 | 66.67 | 375.55
mo107 |  | h |  | Ayudante de plomero. | 2.816 | 48.4 | 136.29
[5 empty] | Subtotal mano de obra: |  | 511.84
3 |  |  |  | Herramienta menor
|  | % |  | Herramienta menor | 2 | 1067.55 | 21.35
Coste de mantenimiento decenal: 87,11Q en los primeros 10 años. |  |  |  |  | Costos directos (1+2+3): |  | 1088.9