## Hoja 1
IVA011 | Ud |  | Dispositivo para microventilación.
Herraje para microabertura de ventana corrediza. Incluso accesorios de montaje y elementos de fijación.
Código |  | Unidad |  | Descripción | Cantidad | Precio unitario | Importe
1 |  |  |  | Materiales
mt25pfz180a |  | Ud |  | Herraje para microabertura de ventana corrediza, con accesorios de montaje y elementos de fijación. | 1 | 15.23 | 15.23
[5 empty] | Subtotal materiales: |  | 15.23
2 |  |  |  | Mano de obra
mo018 |  | h |  | Herrero. | 0.076 | 65.74 | 5
mo059 |  | h |  | Ayudante de herrero. | 0.076 | 48.6 | 3.69
[5 empty] | Subtotal mano de obra: |  | 8.69
3 |  |  |  | Herramienta menor
|  | % |  | Herramienta menor | 2 | 23.92 | 0.48
Coste de mantenimiento decenal: 1,22Q en los primeros 10 años. |  |  |  |  | Costos directos (1+2+3): |  | 24.4