## Hoja 1
IVH030 | Ud |  | Aspirador híbrido.
Extractor estático mecánico, de 153 mm de diámetro y 415 mm de altura, de 250 m³/h de caudal máximo, 137 W de potencia máxima con motor de alimentación monofásica (230V/50Hz) y 900 r.p.m. de velocidad máxima; instalación en el extremo exterior del conducto de extracción (boca de expulsión), en vivienda unifamiliar. Incluso material de fijación.
Código |  | Unidad |  | Descripción | Cantidad | Precio unitario | Importe
1 |  |  |  | Materiales
mt42svi020a |  | Ud |  | Extractor estático mecánico, de 153 mm de diámetro y 415 mm de altura, de 250 m³/h de caudal máximo, 137 W de potencia máxima con motor de alimentación monofásica (230V/50Hz) y 900 r.p.m. de velocidad máxima. | 1 | 9151.67 | 9151.67
mt42sva300 |  | Ud |  | Material de fijación para conductos de ventilación. | 1 | 30.21 | 30.21
[5 empty] | Subtotal materiales: |  | 9181.88
2 |  |  |  | Mano de obra
mo011 |  | h |  | Montador. | 0.218 | 66.67 | 14.53
mo080 |  | h |  | Ayudante de montador. | 0.218 | 48.49 | 10.57
[5 empty] | Subtotal mano de obra: |  | 25.1
3 |  |  |  | Herramienta menor
|  | % |  | Herramienta menor | 2 | 9206.98 | 184.14
Coste de mantenimiento decenal: 6.104,23Q en los primeros 10 años. |  |  |  |  | Costos directos (1+2+3): |  | 9391.12