## Hoja 1
IVM028 | Ud |  | Terminal de ventilación, de pared.
Boca de ventilación de acero inoxidable, para conducto de 125 mm de diámetro, con embellecedor con visera contra la lluvia y malla de protección contra la entrada de hojas y pájaros.
Código |  | Unidad |  | Descripción | Cantidad | Precio unitario | Importe
1 |  |  |  | Materiales
mt42svi510a |  | Ud |  | Boca de ventilación de acero inoxidable, para conducto de 125 mm de diámetro, con embellecedor con visera contra la lluvia y malla de protección contra la entrada de hojas y pájaros. | 1 | 428.12 | 428.12
[5 empty] | Subtotal materiales: |  | 428.12
2 |  |  |  | Mano de obra
mo005 |  | h |  | Instalador de climatización. | 0.163 | 66.67 | 10.87
mo104 |  | h |  | Ayudante instalador de climatización. | 0.163 | 48.4 | 7.89
[5 empty] | Subtotal mano de obra: |  | 18.76
3 |  |  |  | Herramienta menor
|  | % |  | Herramienta menor | 2 | 446.88 | 8.94
Coste de mantenimiento decenal: 77,49Q en los primeros 10 años. |  |  |  |  | Costos directos (1+2+3): |  | 455.82