## Hoja 1
LAH010 | Ud | Puerta de closet, de madera.
Puerta de closet de dos hojas de 215 cm de altura de 50x1,9 cm, de tablero aglomerado, acabado en melamina, color blanco; marco de madera maciza; tapajuntas de MDF, con acabado en melamina color blanco en la cara exterior. Incluso herrajes de colgar, cierre y tirador sobre escudo largo de latón, color negro, acabado brillante, serie básica.
Código |  | Unidad | Descripción | Cantidad | Precio unitario | Importe
1 |  |  | Materiales
mt22aap022d |  | Ud | Marco de madera maciza, para puerta de closet de dos hojas de 215 cm de altura, con elementos de fijación. | 1 | 221.61 | 221.61
mt22ata015pb |  | m | Tapajuntas de MDF, con acabado en melamina, de color blanco, 70x10 mm. | 7 | 11.88 | 83.16
mt22pxh040caa |  | Ud | Puerta de closet de tablero aglomerado, acabado en melamina, color blanco, 215x50x1,9 cm. | 2 | 542.04 | 1084.08
mt23icx020 |  | Ud | Bisagra oculta de cazoleta, de acero inoxidable, para puerta de closet o gabinete aéreo de espesor mayor de 15 mm. | 6 | 12.72 | 76.32
mt23hcl010aa |  | Ud | Juego de tirador y escudo largo de latón, color negro, acabado brillante, serie básica, para puerta de closet. | 2 | 79.28 | 158.56
mt23ppb050 |  | Ud | Imán de cierre para puerta de closet o gabinete aéreo. | 4 | 3.18 | 12.72
mt23ppb031 |  | Ud | Tornillo de latón 21/35 mm. | 36 | 0.64 | 23.04
|  |  |  | Subtotal materiales: |  | 1659.49
2 |  |  | Mano de obra
mo017 |  | h | Carpintero. | 1.219 | 59.92 | 73.04
mo058 |  | h | Ayudante de carpintero. | 1.219 | 44.43 | 54.16
|  |  |  | Subtotal mano de obra: |  | 127.2
3 |  |  | Herramienta menor
|  | % | Herramienta menor | 2 | 1786.69 | 35.73
Coste de mantenimiento decenal: 200,47Q en los primeros 10 años. |  |  |  | Costos directos (1+2+3): |  | 1822.42