## Hoja 1
LCA035 | Ud | Carpintería exterior de acero.
Carpintería de acero S235JR, en ventana practicable de dos hojas de 120x120 cm, compuesta por marco, hojas, herrajes de colgar y apertura, elementos de estanqueidad y accesorios homologados. Incluso premarco de acero, patillas de anclaje y silicona neutra para el sellado de las juntas perimetrales.
Código |  | Unidad | Descripción | Cantidad | Precio unitario | Importe
1 |  |  | Materiales
mt25pem020e |  | m | Premarco de tubo de acero galvanizado de 50x20x2 mm, ensamblado mediante escuadras y con patillas de anclaje para la fijación al paramento y tornillos para la fijación de la carpintería. | 4.8 | 39.77 | 190.9
mt26pfa015d |  | m² | Carpintería de acero S235JR para ventana practicable de dos hojas, con carril para persiana, con perfiles conformados en frío de 1,5 mm de espesor, acabado lacado, color a elegir. Incluso junquillos para fijación del vidrio y herrajes de colgar y de seguridad. | 1.512 | 2594.88 | 3923.46
mt22www010b |  | Ud | Cartucho de 290 ml de sellador adhesivo monocomponente, neutro, superelástico, a base de polímero MS, color gris, con resistencia a la intemperie y a los rayos UV y elongación hasta rotura 750%. | 0.816 | 46.35 | 37.82
mt22www050b |  | Ud | Cartucho de 300 ml de silicona neutra oxímica, de elasticidad permanente y curado rápido, color gris, rango de temperatura de trabajo de -60 a 150°C, con resistencia a los rayos UV, dureza Shore A aproximada de 22, según ISO 868 y elongación a rotura >= 800%, según ISO 8339. | 0.384 | 41.44 | 15.91
|  |  |  | Subtotal materiales: |  | 4168.09
2 |  |  | Mano de obra
mo018 |  | h | Herrero. | 0.313 | 59.84 | 18.73
mo059 |  | h | Ayudante de herrero. | 0.313 | 44.24 | 13.85
|  |  |  | Subtotal mano de obra: |  | 32.58
3 |  |  | Herramienta menor
|  | % | Herramienta menor | 2 | 4200.67 | 84.01
Coste de mantenimiento decenal: 771,24Q en los primeros 10 años. |  |  |  | Costos directos (1+2+3): |  | 4284.68