## Hoja 1
LFA020 | Ud | Fijo corta fuegos de acero galvanizado.
Fijo lateral corta fuegos homologado, EI2 30, de una hoja de 63 mm de espesor, 800x2050 mm, acabado galvanizado con tratamiento antihuellas formado por dos láminas de acero galvanizado de 0,8 mm de espesor, plegadas, ensambladas y montadas, con cámara intermedia de lana de roca de alta densidad y placas de cartón yeso, sobre marco de acero galvanizado de 1,5 mm de espesor y garras de anclaje a obra. Incluso silicona neutra para el sellado de las juntas perimetrales.
Código |  | Unidad | Descripción | Cantidad | Precio unitario | Importe
1 |  |  | Materiales
mt26fca010abg |  | Ud | Fijo corta fuegos homologado, EI2 30, de una hoja de 63 mm de espesor, ancho entre 520 y 800 mm y altura entre 1001 y 2050 mm, acabado galvanizado con tratamiento antihuellas, formado por dos láminas de acero galvanizado de 0,8 mm de espesor, plegadas, ensambladas y montadas, con cámara intermedia de lana de roca de alta densidad y placas de cartón yeso, sobre marco de acero galvanizado de 1,5 mm de espesor y garras de anclaje a obra. | 1 | 2375.35 | 2375.35
mt22www050b |  | Ud | Cartucho de 300 ml de silicona neutra oxímica, de elasticidad permanente y curado rápido, color gris, rango de temperatura de trabajo de -60 a 150°C, con resistencia a los rayos UV, dureza Shore A aproximada de 22, según ISO 868 y elongación a rotura >= 800%, según ISO 8339. | 0.912 | 41.44 | 37.79
|  |  |  | Subtotal materiales: |  | 2413.14
2 |  |  | Mano de obra
mo020 |  | h | Albañil. | 0.196 | 59.07 | 11.58
mo077 |  | h | Ayudante de albañil. | 0.196 | 44.16 | 8.66
|  |  |  | Subtotal mano de obra: |  | 20.24
3 |  |  | Herramienta menor
|  | % | Herramienta menor | 2 | 2433.38 | 48.67
Coste de mantenimiento decenal: 273,03Q en los primeros 10 años. |  |  |  | Costos directos (1+2+3): |  | 2482.05