## Hoja 1
LGA020 | Ud |  | Puerta corrediza para garaje, de acero galvanizado.
Puerta corrediza suspendida de una hoja para garaje, formada por lámina plegada de acero galvanizado de textura acanalada, 300x250 cm, apertura automática.
Código |  | Unidad |  | Descripción | Cantidad | Precio unitario | Importe
1 |  |  |  | Materiales
mt26pgc010f |  | Ud |  | Puerta corrediza suspendida de una hoja para garaje, formada por lámina plegada de acero galvanizado de textura acanalada, 300x250 cm, incluso accesorios. | 1 | 13901.5 | 13901.5
mt26egm010hd |  | Ud |  | Equipo de motorización para apertura y cierre automático, para portón de garaje corrediza de hasta 1000 kg de peso. | 1 | 4294.67 | 4294.67
mt26egm012 |  | Ud |  | Accesorios (cerradura, pulsador, emisor, receptor y fotocélula) para automatización de portón de garaje. | 1 | 2425.69 | 2425.69
[5 empty] | Subtotal materiales: |  | 20621.86
2 |  |  |  | Mano de obra
mo020 |  | h |  | Albañil. | 0.655 | 41.7 | 27.31
mo113 |  | h |  | Peón albañil. | 0.655 | 29.78 | 19.51
mo018 |  | h |  | Herrero. | 1.529 | 42.29 | 64.66
mo059 |  | h |  | Ayudante de herrero. | 1.529 | 31.09 | 47.54
mo003 |  | h |  | Electricista. | 5.461 | 42.94 | 234.5
[5 empty] | Subtotal mano de obra: |  | 393.52
3 |  |  |  | Herramienta menor
|  | % |  | Herramienta menor | 2 | 21015.38 | 420.31
Coste de mantenimiento decenal: 4.287,14Q en los primeros 10 años. |  |  |  |  | Costos directos (1+2+3): |  | 21435.69