## Hoja 1
LNA010 | Ud | Puerta estanca al aire, de acero.
Puerta estanca al aire (fuga de aire de 2 m³/h a 1000 Pa), de acero, de 500x1500 mm, hoja de puerta de doble pared, de 44 mm de espesor, marco de anclaje de lámina de acero galvanizado con aislamiento de lana de roca, manecillas para accionamiento por ambos lados de aluminio fundido a presión, junta estanca de caucho APT, accionamiento situado en el lado derecho de la puerta. Incluso silicona neutra para el sellado de las juntas perimetrales.
Código |  |  | Unidad | Descripción | Cantidad | Precio unitario | Importe
1 |  |  |  | Materiales
mt26pnt010aaaa |  |  | Ud | Puerta estanca al aire (fuga de aire de 2 m³/h a 1000 Pa), de acero, de 500x1500 mm, hoja de puerta de doble pared, de 44 mm de espesor, marco de anclaje de lámina de acero galvanizado con aislamiento de lana de roca, manecillas para accionamiento por ambos lados de aluminio fundido a presión, junta estanca de caucho APT, accionamiento situado en el lado derecho de la puerta. | 1 | 4869.55 | 4869.55
mt22www050b |  |  | Ud | Cartucho de 300 ml de silicona neutra oxímica, de elasticidad permanente y curado rápido, color gris, rango de temperatura de trabajo de -60 a 150°C, con resistencia a los rayos UV, dureza Shore A aproximada de 22, según ISO 868 y elongación a rotura >= 800%, según ISO 8339. | 0.64 | 41.44 | 26.52
[5 empty] | Subtotal materiales: |  | 4896.07
2 |  |  |  | Mano de obra
mo020 |  |  | h | Albañil. | 0.354 | 59.07 | 20.91
mo077 |  |  | h | Ayudante de albañil. | 0.354 | 44.16 | 15.63
[5 empty] | Subtotal mano de obra: |  | 36.54
3 |  |  |  | Herramienta menor
|  |  | % | Herramienta menor | 2 | 4932.61 | 98.65
Coste de mantenimiento decenal: 855,31Q en los primeros 10 años. |  |  |  |  | Costos directos (1+2+3): |  | 5031.26