## Hoja 1
LPA010 | Ud |  | Puerta interior abatible, de acero galvanizado.
Puerta interior abatible de una hoja de 38 mm de espesor, 700x1945 mm de luz y altura de paso, acabado galvanizado formada por dos láminas de acero galvanizado de 0,5 mm de espesor con rejillas de ventilación troqueladas en la parte superior e inferior, plegadas, ensambladas y montadas, con cámara intermedia rellena de poliuretano, sobre marco de acero galvanizado de 1 mm de espesor, sin premarco. Incluso patillas de anclaje para la fijación del marco al paramento. El precio no incluye el recibido en obra de la carpintería.
Código |  | Unidad |  | Descripción | Cantidad | Precio unitario | Importe
1 |  |  |  | Materiales
mt26ppa010dd |  | Ud |  | Puerta interior abatible de una hoja de 38 mm de espesor, 700x1945 mm de luz y altura de paso, acabado galvanizado formada por dos láminas de acero galvanizado de 0,5 mm de espesor con rejillas de ventilación troqueladas en la parte superior e inferior, de 200x250 mm cada una, plegadas, ensambladas y montadas, con cámara intermedia rellena de poliuretano, sobre marco de acero galvanizado de 1 mm de espesor con patillas de anclaje a obra, con bisagras soldadas al marco y remachadas a la hoja, cerradura embutida de cierre a un punto, cilindro de latón con llave, escudos y manijas de nylon color negro. | 1 | 713.09 | 713.09
[5 empty] | Subtotal materiales: |  | 713.09
2 |  |  |  | Mano de obra
mo018 |  | h |  | Herrero. | 0.218 | 59.84 | 13.05
mo059 |  | h |  | Ayudante de herrero. | 0.218 | 44.24 | 9.64
[5 empty] | Subtotal mano de obra: |  | 22.69
3 |  |  |  | Herramienta menor
|  | % |  | Herramienta menor | 2 | 735.78 | 14.72
Coste de mantenimiento decenal: 82,56Q en los primeros 10 años. |  |  |  |  | Costos directos (1+2+3): |  | 750.5