## Hoja 1
LPM010 | Ud |  | Puerta interior abatible, de madera.
Puerta interior abatible, ciega, de una hoja de 203x82,5x3,5 cm, de tablero de fibras acabado en melamina color blanco, con alma alveolar de papel kraft; marco de madera maciza. Incluso tapajuntas del mismo material y acabado que la hoja, bisagras, herrajes de colgar, de cierre y manija sobre escudo largo de latón, color negro, acabado brillante, serie básica.
Código |  | Unidad |  | Descripción | Cantidad | Precio unitario | Importe
1 |  |  |  | Materiales
mt22aap012a |  | Ud |  | Marco de madera maciza, para puerta de una hoja, con elementos de fijación. | 1 | 218.36 | 218.36
mt22pxh025aa |  | Ud |  | Puerta interior ciega hueca, de tablero de fibras acabado en melamina color blanco, con alma alveolar de papel kraft, de 203x82,5x3,5 cm. | 1 | 461.11 | 461.11
mt22ata015pb |  | m |  | Tapajuntas de MDF, con acabado en melamina, de color blanco, 70x10 mm. | 10.4 | 11.94 | 124.18
mt23ibl010jb |  | Ud |  | Pernio de 100x58 mm, con remate, de latón, acabado brillante, para puerta de paso interior. | 3 | 7.85 | 23.55
mt23ppb031 |  | Ud |  | Tornillo de latón 21/35 mm. | 18 | 0.64 | 11.52
mt23ppb200 |  | Ud |  | Cerradura de embutir, frente, accesorios y tornillos de atado, para puerta de paso interior. | 1 | 120.42 | 120.42
mt23hbl010aa |  | Ud |  | Juego de manija y escudo largo de latón, color negro, acabado brillante, serie básica, para puerta interior. | 1 | 86.64 | 86.64
[5 empty] | Subtotal materiales: |  | 1045.78
2 |  |  |  | Mano de obra
mo017 |  | h |  | Carpintero. | 0.98 | 65.83 | 64.51
mo058 |  | h |  | Ayudante de carpintero. | 0.98 | 48.8 | 47.82
[5 empty] | Subtotal mano de obra: |  | 112.33
3 |  |  |  | Herramienta menor
|  | % |  | Herramienta menor | 2 | 1158.11 | 23.16
Coste de mantenimiento decenal: 129,94Q en los primeros 10 años. |  |  |  |  | Costos directos (1+2+3): |  | 1181.27