## Hoja 1
LSP010 | m² |  | Persiana enrollable de lamas.
Persiana enrollable de lamas reforzadas de PVC de doble enganche de 50 mm, color blanco, equipada con eje, discos, cápsulas y todos sus accesorios, con accionamiento manual mediante cinta y recogedor.
Código |  | Unidad |  | Descripción | Cantidad | Precio unitario | Importe
1 |  |  |  | Materiales
mt24per020a |  | m² |  | Persiana enrollable de lamas reforzadas (doble enganche) de PVC de 50 mm de altura, color blanco, equipada con eje, discos, cápsulas y todos sus accesorios. | 1.05 | 254.97 | 267.72
mt24per005a |  | Ud |  | Kit de cinta y recogedor, con accesorios y mecanismos para accionamiento manual de persiana enrollable. | 1 | 129.91 | 129.91
[5 empty] | Subtotal materiales: |  | 397.63
2 |  |  |  | Mano de obra
mo011 |  | h |  | Montador. | 0.136 | 42.94 | 5.84
mo080 |  | h |  | Ayudante de montador. | 0.136 | 31 | 4.22
[5 empty] | Subtotal mano de obra: |  | 10.06
3 |  |  |  | Herramienta menor
|  | % |  | Herramienta menor | 2 | 407.69 | 8.15
Coste de mantenimiento decenal: 103,96Q en los primeros 10 años. |  |  |  |  | Costos directos (1+2+3): |  | 415.84