## Hoja 1
LST010 | Ud |  | Toldo de lona acrílica.
Toldo estor, de 2000 mm de línea y 1900 mm de salida, de lona acrílica, con accionamiento manual mediante manija metálica. Incluso herrajes y accesorios.
Código |  | Unidad |  | Descripción | Cantidad | Precio unitario | Importe
1 |  |  |  | Materiales
mt44tol010a |  | Ud |  | Toldo estor, de 2000 mm de línea y 1900 mm de salida, de lona acrílica, con herrajes y accesorios de fijación. | 1 | 2741.51 | 2741.51
mt44tol100a |  | Ud |  | Manija para accionamiento manual de toldos. | 1 | 193.46 | 193.46
[5 empty] | Subtotal materiales: |  | 2934.97
2 |  |  |  | Mano de obra
mo011 |  | h |  | Montador. | 4.354 | 60.7 | 264.29
mo080 |  | h |  | Ayudante de montador. | 4.354 | 44.16 | 192.27
[5 empty] | Subtotal mano de obra: |  | 456.56
3 |  |  |  | Herramienta menor
|  | % |  | Herramienta menor | 2 | 3391.53 | 67.83
Coste de mantenimiento decenal: 2.940,46Q en los primeros 10 años. |  |  |  |  | Costos directos (1+2+3): |  | 3459.36