## Hoja 1
LSZ040 | m² |  | Celosía de lamas de PVC.
Celosía fija con lamas fijas de PVC, colocadas sobre cremalleras fijas de perfiles tipo Omega de acero galvanizado. Incluso pletinas para fijación mediante atornillado en obra de mampostería con tacos de nylon y tornillos de acero.
Código |  | Unidad |  | Descripción | Cantidad | Precio unitario | Importe
1 |  |  |  | Materiales
mt26aaa033a |  | Ud |  | Anclaje mecánico con taco de nylon y tornillo de acero galvanizado, de cabeza avellanada. | 4 | 2.58 | 10.32
mt24pce010a |  | m² |  | Celosía fija de lamas de PVC. | 1 | 288.56 | 288.56
[5 empty] | Subtotal materiales: |  | 298.88
2 |  |  |  | Equipo y herramienta
mq06hor010 |  | h |  | Concretera mecánica eléctrica con una capacidad de amasado de 160 l. | 0.005 | 24.91 | 0.12
[5 empty] | Subtotal equipo y herramienta: |  | 0.12
3 |  |  |  | Mano de obra
mo018 |  | h |  | Herrero. | 0.37 | 59.84 | 22.14
mo059 |  | h |  | Ayudante de herrero. | 0.37 | 44.24 | 16.37
[5 empty] | Subtotal mano de obra: |  | 38.51
4 |  |  |  | Herramienta menor
|  | % |  | Herramienta menor | 2 | 337.51 | 6.75
Coste de mantenimiento decenal: 86,07Q en los primeros 10 años. |  |  |  |  | Costos directos (1+2+3+4): |  | 344.26