## Hoja 1
LVC010 | m² | Doble vidriado estándar.
Doble vidriado estándar, 4/6/4, conjunto formado por vidrio exterior Float incoloro de 4 mm, cámara de aire deshidratada con perfil separador de aluminio y doble sellado perimetral, de 6 mm, y vidrio interior Float incoloro de 4 mm de espesor; 14 mm de espesor total, fijado sobre carpintería con acuñado mediante calzos de apoyo perimetrales y laterales, sellado en frío con silicona sintética incolora, compatible con el material soporte.
Código |  |  | Unidad | Descripción | Cantidad | Precio unitario | Importe
1 |  |  |  | Materiales
mt21veg011aaaaa |  |  | m² | Doble vidriado estándar, 4/6/4, conjunto formado por vidrio exterior Float incoloro de 4 mm, cámara de aire deshidratada con perfil separador de aluminio y doble sellado perimetral, de 6 mm, y vidrio interior Float incoloro de 4 mm de espesor; 14 mm de espesor total. | 1.006 | 206.88 | 208.12
mt21vva015a |  |  | Ud | Cartucho de 310 ml de silicona neutra, incolora, dureza Shore A aproximada de 23, según ISO 868 y recuperación elástica >=80%, según ISO 7389. | 0.58 | 55.95 | 32.45
mt21vva021 |  |  | Ud | Material auxiliar para la colocación de vidrios. | 1 | 12.22 | 12.22
[5 empty] | Subtotal materiales: |  | 252.79
2 |  |  |  | Mano de obra
mo055 |  |  | h | Vidriero. | 0.37 | 69.06 | 25.55
mo110 |  |  | h | Ayudante de vidriero. | 0.37 | 51.56 | 19.08
[5 empty] | Subtotal mano de obra: |  | 44.63
3 |  |  |  | Herramienta menor
|  |  | % | Herramienta menor | 2 | 297.42 | 5.95
Coste de mantenimiento decenal: 47,93Q en los primeros 10 años. |  |  |  |  | Costos directos (1+2+3): |  | 303.37