## Hoja 1
LVI010 | m² | Vidrio impreso.
Vidrio impreso translúcido, de 4 mm de espesor, incoloro, fijado sobre carpintería con acuñado mediante calzos de apoyo perimetrales y laterales, sellado en frío con silicona sintética incolora (no acrílica), compatible con el material soporte.
Código |  | Unidad | Descripción | Cantidad | Precio unitario | Importe
1 |  |  | Materiales
mt21vim130m |  | m² | Vidrio impreso translúcido, incoloro, de 4 mm de espesor,. | 1.012 | 108.46 | 109.76
mt21vva010 |  | m | Sellado de juntas mediante la aplicación con pistola de silicona sintética incolora. | 3.5 | 8.19 | 28.67
mt21vva021 |  | Ud | Material auxiliar para la colocación de vidrios. | 1 | 12.15 | 12.15
|  |  |  | Subtotal materiales: |  | 150.58
2 |  |  | Mano de obra
mo055 |  | h | Vidriero. | 0.229 | 62.86 | 14.39
mo110 |  | h | Ayudante de vidriero. | 0.229 | 46.95 | 10.75
|  |  |  | Subtotal mano de obra: |  | 25.14
3 |  |  | Herramienta menor
|  | % | Herramienta menor | 2 | 175.72 | 3.51
Coste de mantenimiento decenal: 41,22Q en los primeros 10 años. |  |  |  | Costos directos (1+2+3): |  | 179.23