## Hoja 1
LVI010 | m² | Vidrio impreso.
Vidrio impreso translúcido, de 4 mm de espesor, incoloro, fijado sobre carpintería con acuñado mediante calzos de apoyo perimetrales y laterales, sellado en frío con silicona sintética incolora (no acrílica), compatible con el material soporte.
Código |  | Unidad | Descripción | Cantidad | Precio unitario | Importe
1 |  |  | Materiales
mt21vim130m |  | m² | Vidrio impreso translúcido, incoloro, de 4 mm de espesor,. | 1.012 | 109.08 | 110.39
mt21vva010 |  | m | Sellado de juntas mediante la aplicación con pistola de silicona sintética incolora. | 3.5 | 8.24 | 28.84
mt21vva021 |  | Ud | Material auxiliar para la colocación de vidrios. | 1 | 12.22 | 12.22
|  |  |  | Subtotal materiales: |  | 151.45
2 |  |  | Mano de obra
mo055 |  | h | Vidriero. | 0.229 | 69.06 | 15.81
mo110 |  | h | Ayudante de vidriero. | 0.229 | 51.56 | 11.81
|  |  |  | Subtotal mano de obra: |  | 27.62
3 |  |  | Herramienta menor
|  | % | Herramienta menor | 2 | 179.07 | 3.58
Coste de mantenimiento decenal: 42,01Q en los primeros 10 años. |  |  |  | Costos directos (1+2+3): |  | 182.65