## Hoja 1
LVP010 | m² |  | Luna de vidrio simple.
Luna incolora, de 4 mm de espesor, fijada sobre carpintería con acuñado mediante calzos de apoyo perimetrales y laterales, sellado en frío con silicona sintética incolora (no acrílica), compatible con el material soporte.
Código |  | Unidad |  | Descripción | Cantidad | Precio unitario | Importe
1 |  |  |  | Materiales
mt21vpi010a |  | m² |  | Luna incolora, de 4 mm de espesor. | 1.006 | 127.34 | 128.1
mt21vva010 |  | m |  | Sellado de juntas mediante la aplicación con pistola de silicona sintética incolora. | 3.5 | 8.19 | 28.67
mt21vva021 |  | Ud |  | Material auxiliar para la colocación de vidrios. | 1 | 12.15 | 12.15
[5 empty] | Subtotal materiales: |  | 168.92
2 |  |  |  | Mano de obra
mo055 |  | h |  | Vidriero. | 0.218 | 62.86 | 13.7
mo110 |  | h |  | Ayudante de vidriero. | 0.218 | 46.95 | 10.24
[5 empty] | Subtotal mano de obra: |  | 23.94
3 |  |  |  | Herramienta menor
|  | % |  | Herramienta menor | 2 | 192.86 | 3.86
Coste de mantenimiento decenal: 49,18Q en los primeros 10 años. |  |  |  |  | Costos directos (1+2+3): |  | 196.72