## Hoja 1
LVT010 | m² | Vidrio templado.
Vidrio de silicato sodocálcico templado, incoloro, de 5 mm de espesor, fijado sobre carpintería con perfil continuo de neopreno.
Código |  | Unidad | Descripción | Cantidad | Precio unitario | Importe
1 |  |  | Materiales
mt21vtt010R |  | m² | Vidrio de silicato sodocálcico templado, incoloro, de 5 mm de espesor. | 1.006 | 292.78 | 294.54
mt21vva025 |  | m | Perfil continuo de neopreno para la colocación del vidrio. | 3.334 | 7.82 | 26.07
mt21vva021 |  | Ud | Material auxiliar para la colocación de vidrios. | 1.5 | 10.95 | 16.43
|  |  |  | Subtotal materiales: |  | 337.04
2 |  |  | Mano de obra
mo055 |  | h | Vidriero. | 0.783 | 44.6 | 34.92
mo110 |  | h | Ayudante de vidriero. | 0.783 | 33.16 | 25.96
|  |  |  | Subtotal mano de obra: |  | 60.88
3 |  |  | Herramienta menor
|  | % | Herramienta menor | 2 | 397.92 | 7.96
Coste de mantenimiento decenal: 56,82Q en los primeros 10 años. |  |  |  | Costos directos (1+2+3): |  | 405.88