## Hoja 1
LVT010 | m² |  | Vidrio templado.
Vidrio de silicato sodocálcico templado, incoloro, de 12 mm de espesor, fijado sobre carpintería con acuñado mediante calzos de apoyo perimetrales y laterales, sellado en frío con silicona sintética incolora (no acrílica), compatible con el material soporte.
Código |  | Unidad |  | Descripción | Cantidad | Precio unitario | Importe
1 |  |  |  | Materiales
mt21vtt010V |  | m² |  | Vidrio de silicato sodocálcico templado, incoloro, de 12 mm de espesor. | 1.006 | 685.26 | 689.37
mt21vva015a |  | Ud |  | Cartucho de 310 ml de silicona sintética incolora (rendimiento aproximado de 12 m por cartucho). | 0.29 | 32.4 | 9.4
mt21vva021 |  | Ud |  | Material auxiliar para la colocación de vidrios. | 1.5 | 10.95 | 16.43
[5 empty] | Subtotal materiales: |  | 715.2
2 |  |  |  | Mano de obra
mo055 |  | h |  | Vidriero. | 0.926 | 44.6 | 41.3
mo110 |  | h |  | Ayudante de vidriero. | 0.926 | 33.16 | 30.71
[5 empty] | Subtotal mano de obra: |  | 72.01
3 |  |  |  | Herramienta menor
|  | % |  | Herramienta menor | 2 | 787.21 | 15.74
Coste de mantenimiento decenal: 112,41Q en los primeros 10 años. |  |  |  |  | Costos directos (1+2+3): |  | 802.95