## Hoja 1
LVT010 | m² |  | Vidrio templado.
Luna de vidrio templado de control solar, de 8 mm de espesor.
Código |  | Unidad |  | Descripción | Cantidad | Precio unitario | Importe
1 |  |  |  | Materiales
mt21vtt030a |  | m² |  | Luna de vidrio templado de control solar, de 8 mm de espesor, incluso parte proporcional de herrajes de fijación. | 1.006 | 345.14 | 347.21
mt21vva015 |  | Ud |  | Cartucho de silicona sintética incolora de 310 ml (rendimiento aproximado de 12 m por cartucho). | 0.29 | 32.04 | 9.29
mt21vva021 |  | Ud |  | Material auxiliar para la colocación de vidrios. | 1.5 | 10.82 | 16.23
[5 empty] | Subtotal materiales: |  | 372.73
2 |  |  |  | Mano de obra
mo055 |  | h |  | Vidriero. | 0.475 | 34.1 | 16.2
mo110 |  | h |  | Ayudante de vidriero. | 0.475 | 25.11 | 11.93
[5 empty] | Subtotal mano de obra: |  | 28.13
3 |  |  |  | Herramienta menor
|  | % |  | Herramienta menor | 2 | 400.86 | 8.02
Coste de mantenimiento decenal: 57,24Q en los primeros 10 años. |  |  |  |  | Costos directos (1+2+3): |  | 408.88