## Hoja 1
LVT012 | m² |  | Vidrio templado antirreflejo.
Vidrio de silicato sodocálcico templado, de 6 mm de espesor, con capa antirreflejo en una cara, fijado sobre carpintería con acuñado mediante calzos de apoyo perimetrales y laterales, sellado en frío con silicona sintética incolora (no acrílica), compatible con el material soporte.
Código |  | Unidad |  | Descripción | Cantidad | Precio unitario | Importe
1 |  |  |  | Materiales
mt21vtt070f |  | m² |  | Vidrio de silicato sodocálcico templado, de 6 mm de espesor, con capa antirreflejo en una cara. | 1.006 | 1136.91 | 1143.73
mt21vva015a |  | Ud |  | Cartucho de 310 ml de silicona neutra, incolora, dureza Shore A aproximada de 23, según ISO 868 y recuperación elástica >=80%, según ISO 7389. | 0.29 | 55.63 | 16.13
mt21vva021 |  | Ud |  | Material auxiliar para la colocación de vidrios. | 1 | 12.15 | 12.15
[5 empty] | Subtotal materiales: |  | 1172.01
2 |  |  |  | Mano de obra
mo055 |  | h |  | Vidriero. | 0.218 | 62.86 | 13.7
mo110 |  | h |  | Ayudante de vidriero. | 0.218 | 46.95 | 10.24
[5 empty] | Subtotal mano de obra: |  | 23.94
3 |  |  |  | Herramienta menor
|  | % |  | Herramienta menor | 2 | 1195.95 | 23.92
[5 empty] | Costos directos (1+2+3): |  | 1219.87