## Hoja 1
LVT020 | Ud |  | Puerta de vidrio templado.
Puerta de vidrio templado incoloro, de 2090x796 mm y 10 mm de espesor.
Código |  | Unidad |  | Descripción | Cantidad | Precio unitario | Importe
1 |  |  |  | Materiales
mt21vtp010a |  | Ud |  | Puerta de vidrio templado incoloro, de 2090x796 mm y 10 mm de espesor. | 1 | 490.21 | 490.21
mt21vts010 |  | Ud |  | Herrajes, piezas metálicas, accesorios; pernios alto y bajo; puntos de giro alto y bajo; tapa, caja y mecanismo de freno; cerradura con llave y manija; incluso pequeño material auxiliar, para puertas de vidrio templado. | 1 | 1935.03 | 1935.03
[5 empty] | Subtotal materiales: |  | 2425.24
2 |  |  |  | Mano de obra
mo055 |  | h |  | Vidriero. | 3.783 | 34.1 | 129
mo110 |  | h |  | Ayudante de vidriero. | 3.783 | 25.11 | 94.99
[5 empty] | Subtotal mano de obra: |  | 223.99
3 |  |  |  | Herramienta menor
|  | % |  | Herramienta menor | 2 | 2649.23 | 52.98
Coste de mantenimiento decenal: 378,31Q en los primeros 10 años. |  |  |  |  | Costos directos (1+2+3): |  | 2702.21