## Hoja 1
LVT023 | Ud |  | Tirador para puerta de vidrio templado.
Tirador doble para puerta de vidrio templado, de acero inoxidable AISI 304, acabado pulido, de tubo de 25 mm de diámetro, 300 mm de longitud y 200 mm de distancia entre taladros. Incluso fijaciones.
Código |  | Unidad |  | Descripción | Cantidad | Precio unitario | Importe
1 |  |  |  | Materiales
mt21vts040ea |  | Ud |  | Tirador doble para puerta de vidrio, de acero inoxidable AISI 304, acabado pulido, de tubo de 25 mm de diámetro, 300 mm de longitud y 200 mm de distancia entre taladros, con fijaciones. | 1 | 232.89 | 232.89
[5 empty] | Subtotal materiales: |  | 232.89
2 |  |  |  | Mano de obra
mo011 |  | h |  | Montador. | 0.272 | 60.7 | 16.51
mo080 |  | h |  | Ayudante de montador. | 0.054 | 44.16 | 2.38
[5 empty] | Subtotal mano de obra: |  | 18.89
3 |  |  |  | Herramienta menor
|  | % |  | Herramienta menor | 2 | 251.78 | 5.04
[5 empty] | Costos directos (1+2+3): |  | 256.82