## Hoja 1
LVT023 | Ud |  | Tirador para puerta de vidrio templado.
Tirador para puerta de vidrio templado, de acero inoxidable AISI 304, acabado pulido, de tubo de 25 mm de diámetro, 500 mm de longitud y 300 mm de distancia entre taladros. Incluso fijaciones.
Código |  | Unidad |  | Descripción | Cantidad | Precio unitario | Importe
1 |  |  |  | Materiales
mt21vts040e |  | Ud |  | Tirador para puerta de vidrio, de acero inoxidable AISI 304, acabado pulido, de tubo de 25 mm de diámetro, 500 mm de longitud y 300 mm de distancia entre taladros, incluso fijaciones. | 1 | 284.57 | 284.57
[5 empty] | Subtotal materiales: |  | 284.57
2 |  |  |  | Mano de obra
mo011 |  | h |  | Montador. | 0.272 | 42.94 | 11.68
mo080 |  | h |  | Ayudante de montador. | 0.054 | 31 | 1.67
[5 empty] | Subtotal mano de obra: |  | 13.35
3 |  |  |  | Herramienta menor
|  | % |  | Herramienta menor | 2 | 297.92 | 5.96
[5 empty] | Costos directos (1+2+3): |  | 303.88