## Hoja 1
LVT024 | m |  | Perfil para alojamiento de vidrio templado.
Perfil de acero inoxidable AISI 304, de 15x13x15 mm, para alojamiento de vidrio de 10 mm de espesor, fijado al paramento soporte con tornillos.
Código |  | Unidad |  | Descripción | Cantidad | Precio unitario | Importe
1 |  |  |  | Materiales
mt21vts010E |  | m |  | Perfil de acero inoxidable AISI 304, de 15x13x15 mm, para alojamiento de vidrio de 10 mm de espesor, incluso tornillos. | 1.05 | 113.76 | 119.45
[5 empty] | Subtotal materiales: |  | 119.45
2 |  |  |  | Mano de obra
mo018 |  | h |  | Herrero. | 0.109 | 42.29 | 4.61
mo059 |  | h |  | Ayudante de herrero. | 0.109 | 31.09 | 3.39
[5 empty] | Subtotal mano de obra: |  | 8
3 |  |  |  | Herramienta menor
|  | % |  | Herramienta menor | 2 | 127.45 | 2.55
[5 empty] | Costos directos (1+2+3): |  | 130