## Hoja 1
NAF060 | m² |  | Aislamiento térmico por el exterior en fachada para sistemas ETICS.
Aislamiento térmico por el exterior en fachada para sistemas ETICS, formado por panel rígido de poliestireno expandido, de superficie lisa y mecanizado lateral recto, de 20 mm de espesor, resistencia térmica 0,65 m²K/W, conductividad térmica 0,031 W/(mK), colocado a tope y fijado con mortero adhesivo y fijaciones mecánicas. El precio no incluye la capa de regularización ni la capa de acabado.
Código |  | Unidad |  | Descripción | Cantidad | Precio unitario | Importe
1 |  |  |  | Materiales
mt16aaa010 |  | kg |  | Mortero adhesivo para fijación de materiales aislantes. | 4 | 2.09 | 8.36
mt16pel010iac |  | m² |  | Panel rígido de poliestireno expandido, de superficie lisa y mecanizado lateral recto, de 20 mm de espesor, resistencia térmica 0,65 m²K/W, conductividad térmica 0,031 W/(mK), Euroclase E de reacción al fuego, con código de designación EPS-EN 13163-L2-W2-T1-S2-P5-CS(10)100-TR150-BS150-DS(N)2-DS(70,90)1. | 1.05 | 19.73 | 20.72
mt16aaa021a |  | Ud |  | Taco de expansión y clavo de polipropileno, con aro de estanqueidad, para fijación mecánica de paneles aislantes. | 6 | 0.89 | 5.34
[5 empty] | Subtotal materiales: |  | 34.42
2 |  |  |  | Mano de obra
mo054 |  | h |  | Montador de aislamientos. | 0.109 | 42.94 | 4.68
mo101 |  | h |  | Ayudante de montador de aislamientos. | 0.109 | 31 | 3.38
[5 empty] | Subtotal mano de obra: |  | 8.06
3 |  |  |  | Herramienta menor
|  | % |  | Herramienta menor | 2 | 42.48 | 0.85
Coste de mantenimiento decenal: 0,87Q en los primeros 10 años. |  |  |  |  | Costos directos (1+2+3): |  | 43.33