## Hoja 1
NBD020 | m² |  | Aislamiento acústico a ruido aéreo bajo losa, con paneles multicapa.
Aislamiento acústico a ruido aéreo bajo losa, formado por complejo multicapa, de 20 mm de espesor, 7 kg/m² de masa superficial, formado por un fieltro textil de 16 mm de espesor adherido térmicamente a una lámina bituminosa de 4 mm de espesor, colocado con traslape y con fijaciones mecánicas.
Código |  | Unidad |  | Descripción | Cantidad | Precio unitario | Importe
1 |  |  |  | Materiales
mt16ptd030qb |  | m² |  | Complejo multicapa, de 20 mm de espesor, 7 kg/m² de masa superficial, formado por un fieltro textil de 16 mm de espesor adherido térmicamente a una lámina bituminosa de 4 mm de espesor, resistencia térmica 0,58 m²K/W, Euroclase F de reacción al fuego; con 55 dB de índice global de reducción acústica, Rw. | 1.05 | 135.09 | 141.84
mt16afd020f |  | Ud |  | Taco de expansión y clavo de polipropileno con espiga de poliestireno de alta resistencia "DANOSA", de 70 mm de longitud, con aro de estanqueidad, para fijación mecánica de paneles aislantes. | 6 | 4.04 | 24.24
[5 empty] | Subtotal materiales: |  | 166.08
2 |  |  |  | Mano de obra
mo054 |  | h |  | Montador de aislamientos. | 0.131 | 60.7 | 7.95
mo101 |  | h |  | Ayudante de montador de aislamientos. | 0.131 | 44.16 | 5.78
[5 empty] | Subtotal mano de obra: |  | 13.73
3 |  |  |  | Herramienta menor
|  | % |  | Herramienta menor | 2 | 179.81 | 3.6
Coste de mantenimiento decenal: 23,66Q en los primeros 10 años. |  |  |  |  | Costos directos (1+2+3): |  | 183.41