## Hoja 1
NGL010 | m² | Lámina separadora de polietileno.
Lámina separadora de polietileno, de 0,05 mm de espesor y 46 g/m² de masa superficial, colocada sobre el terreno o sobre un encachado.
Código |  | Unidad | Descripción | Cantidad | Precio unitario | Importe
1 |  |  | Materiales
mt16png010a |  | m² | Film de polietileno de 0,05 mm de espesor y 46 g/m² de masa superficial. | 1.15 | 1.92 | 2.21
|  |  |  | Subtotal materiales: |  | 2.21
2 |  |  | Mano de obra
mo020 |  | h | Albañil. | 0.033 | 41.7 | 1.38
mo113 |  | h | Peón albañil. | 0.016 | 29.78 | 0.48
|  |  |  | Subtotal mano de obra: |  | 1.86
3 |  |  | Herramienta menor
|  | % | Herramienta menor | 2 | 4.07 | 0.08
Coste de mantenimiento decenal: 0,21Q en los primeros 10 años. |  |  |  | Costos directos (1+2+3): |  | 4.15