## Hoja 1
NIJ110 | m | Sellado de junta en estructura de concreto en contacto con el agua, con masilla hidroexpansiva.
Sellado de junta en estructura de concreto en contacto con el agua, expuesta a presión hidrostática, temporal o permanente, con masilla hidroexpansiva monocomponente.
Código |  | Unidad | Descripción | Cantidad | Precio unitario | Importe
1 |  |  | Materiales
mt15bas200a |  | Ud | Cartucho de masilla hidroexpansiva monocomponente, de 310 ml, para impermeabilización de juntas. | 0.26 | 237.4 | 61.72
|  |  |  | Subtotal materiales: |  | 61.72
2 |  |  | Mano de obra
mo032 |  | h | Aplicador de productos impermeabilizantes. | 0.005 | 64.87 | 0.32
|  |  |  | Subtotal mano de obra: |  | 0.32
3 |  |  | Herramienta menor
|  | % | Herramienta menor | 2 | 62.04 | 1.24
Coste de mantenimiento decenal: 4,43Q en los primeros 10 años. |  |  |  | Costos directos (1+2+3): |  | 63.28