## Hoja 1
NIM011 | m² |  | Impermeabilización de muro de concreto en contacto con el terreno, por su cara exterior, con mantos prefabricados asfálticos.
Impermeabilización de muro de concreto en contacto con el terreno, por su cara exterior, con manto prefabricado de betún modificado con elastómero SBS, de 2,5 mm de espesor, con armaduría de fieltro de poliéster no tejido de 160 g/m², de superficie no protegida, previa imprimación con emulsión asfáltica aniónica con cargas (rendimiento: 0,5 kg/m²), totalmente adherido al soporte con soplete, colocada con solapes. El precio no incluye la capa antipunzonante.
Código |  | Unidad |  | Descripción | Cantidad | Precio unitario | Importe
1 |  |  |  | Materiales
mt14iea020c |  | kg |  | Emulsión asfáltica aniónica con cargas. | 0.5 | 33.65 | 16.83
mt14lba010c |  | m² |  | Manto prefabricado de betún modificado con elastómero SBS, de 2,5 mm de espesor, masa nominal 3 kg/m², con armaduría de fieltro de poliéster no tejido de 160 g/m², de superficie no protegida. | 1.1 | 56.51 | 62.16
[5 empty] | Subtotal materiales: |  | 78.99
2 |  |  |  | Mano de obra
mo029 |  | h |  | Aplicador de membranas impermeabilizantes. | 0.174 | 59.07 | 10.28
mo067 |  | h |  | Ayudante aplicador de membranas impermeabilizantes. | 0.174 | 44.16 | 7.68
[5 empty] | Subtotal mano de obra: |  | 17.96
3 |  |  |  | Herramienta menor
|  | % |  | Herramienta menor | 2 | 96.95 | 1.94
Coste de mantenimiento decenal: 4,94Q en los primeros 10 años. |  |  |  |  | Costos directos (1+2+3): |  | 98.89