## Hoja 1
NIN005 | m² | Membrana para impermeabilización y desolidarización bajo suelo cerámico o de piedra natural.
Membrana impermeabilizante, desolidarizante y difusora de vapor de agua de polietileno con estructura nervada y cavidades cuadradas en forma de cola de milano, de 3 mm de espesor, para impermeabilización y desolidarización bajo suelo cerámico o de piedra natural (no incluido en este precio).
Código |  | Unidad | Descripción | Cantidad | Precio unitario | Importe
1 |  |  | Materiales
mt09mcr021g |  | kg | Adhesivo cementoso de fraguado normal, C1, color gris. | 2 | 2.4 | 4.8
mt15res300a |  | m² | Membrana impermeabilizante, desolidarizante y difusora de vapor de agua de polietileno con estructura nervada y cavidades cuadradas en forma de cola de milano, de 3 mm de espesor, revestida de geotextil no tejido en una de sus caras, suministrada en rollos de 30 m de longitud. | 1.05 | 151.89 | 159.48
mt15res060a |  | kg | Adhesivo bicomponente, a base de una dispersión acrílica sin disolventes y polvo de cemento, para el sellado de juntas. | 0.27 | 85.45 | 23.07
mt15res020aa |  | m | Banda de sellado, de 85 mm de ancho y 0,1 mm de espesor, para membrana impermeabilizante flexible de polietileno, con ambas caras revestidas de geotextil no tejido, suministrada en rollos de 30 m de longitud. | 0.6 | 21.14 | 12.68
mt15res020bb |  | m | Banda de sellado, de 125 mm de ancho y 0,1 mm de espesor, para membrana impermeabilizante flexible de polietileno, con ambas caras revestidas de geotextil no tejido, suministrada en rollos de 30 m de longitud. | 0.6 | 31.86 | 19.12
|  |  |  | Subtotal materiales: |  | 219.15
2 |  |  | Mano de obra
mo029 |  | h | Aplicador de membranas impermeabilizantes. | 0.111 | 43.5 | 4.83
mo067 |  | h | Ayudante aplicador de membranas impermeabilizantes. | 0.111 | 32.07 | 3.56
|  |  |  | Subtotal mano de obra: |  | 8.39
3 |  |  | Herramienta menor
|  | % | Herramienta menor | 2 | 227.54 | 4.55
Coste de mantenimiento decenal: 4,64Q en los primeros 10 años. |  |  |  | Costos directos (1+2+3): |  | 232.09