## Hoja 1
NIP030 | m | Barrera anticapilaridad en arranque de muro de mampostería, con manto prefabricado asfáltico.
Barrera anticapilaridad en arranque de muro de mampostería, de 25 cm de espesor, con manto prefabricado de betún modificado con elastómero SBS, de 2,5 mm de espesor, con armaduría de fieltro de fibra de vidrio de 60 g/m², de superficie no protegida, totalmente adherido al soporte con soplete, colocada con solapes sobre una capa de regularización de mortero de cemento, confeccionado en obra, con aditivo hidrófugo, dosificación 1:6, previa imprimación con emulsión asfáltica no iónica y posterior aplicación de capa de protección de mortero de cemento, confeccionado en obra, con aditivo hidrófugo, dosificación 1:6.
Código |  | Unidad | Descripción | Cantidad | Precio unitario | Importe
1 |  |  | Materiales
mt08aaa010a |  | m³ | Agua. | 0.006 | 10.6 | 0.06
mt01arg005a |  | t | Arena de cantera, para mortero preparado en obra. | 0.004 | 145.39 | 0.58
mt08cem000q |  | kg | Cemento gris en sacos. | 0.625 | 1.86 | 1.16
mt08adt010 |  | kg | Aditivo hidrófugo para impermeabilización de morteros u concretos. | 0.013 | 8.48 | 0.11
mt14pap100b |  | kg | Emulsión asfáltica no iónica. | 0.088 | 25.08 | 2.21
mt14lba010a |  | m² | Manto prefabricado de betún modificado con elastómero SBS, de 2,5 mm de espesor, masa nominal 3 kg/m², con armaduría de fieltro de fibra de vidrio de 60 g/m², de superficie no protegida. | 0.263 | 34.34 | 9.03
|  |  |  | Subtotal materiales: |  | 13.15
2 |  |  | Equipo y herramienta
mq06hor010 |  | h | Concretera mecánica. | 0.005 | 11.05 | 0.06
|  |  |  | Subtotal equipo y herramienta: |  | 0.06
3 |  |  | Mano de obra
mo029 |  | h | Aplicador de membranas impermeabilizantes. | 0.276 | 41.7 | 11.51
mo067 |  | h | Ayudante aplicador de membranas impermeabilizantes. | 0.298 | 31 | 9.24
|  |  |  | Subtotal mano de obra: |  | 20.75
4 |  |  | Herramienta menor
|  | % | Herramienta menor | 2 | 33.96 | 0.68
Coste de mantenimiento decenal: 1,73Q en los primeros 10 años. |  |  |  | Costos directos (1+2+3+4): |  | 34.64