## Hoja 1
QAB410 | m² |  | Cubierta plana transitable, no ventilada, con solado fijo, para uso deportivo. Impermeabilización con mantos prefabricados asfálticos.
Cubierta plana transitable, no ventilada, con solado fijo, tipo convencional, pendiente del 1% al 5%, para uso deportivo. FORMACIÓN DE PENDIENTES: mediante encintado de limatesas, limahoyas y juntas con maestras de ladrillo cerámico hueco doble y capa de arcilla expandida, vertida en seco y consolidada en su superficie con lechada de cemento, proporcionando una resistencia a compresión de 1 MPa y con una conductividad térmica de 0,087 W/(mK), con espesor medio de 10 cm; con capa de regularización de mortero de cemento, confeccionado en obra, dosificación 1:6 de 4 cm de espesor, acabado fratasado; AISLAMIENTO TÉRMICO: panel rígido de lana mineral soldable, hidrofugada, de 50 mm de espesor; IMPERMEABILIZACIÓN: tipo monocapa, adherida, formada por una manto prefabricado de betún modificado con elastómero SBS, de 3,5 mm de espesor, con armaduría de fieltro de poliéster no tejido de 160 g/m², totalmente adherido con soplete; CAPA SEPARADORA BAJO PROTECCIÓN: geotextil no tejido compuesto por fibras de poliéster unidas por agujeteado, (200 g/m²); CAPA DE PROTECCIÓN: revestimiento continuo sintético, formado por la aplicación sucesiva de una capa de mortero epoxi bicomponente, abrasión Taber en seco < 0,2 g y rendimiento aproximado de 0,80 kg/m²; dos capas de mortero bicomponente a base de resinas acrílico-epoxi, abrasión Taber en seco < 0,2 g y rendimiento aproximado de 0,4 kg/m² por capa; y una capa de sellado con pintura bicomponente a base de resinas acrílico-epoxi, abrasión Taber en seco < 0,2 g, viscosidad > 40 poises y rendimiento aproximado de 0,2 kg/m²; extendidas a mano mediante rastras de banda de goma en capas uniformes con un espesor total aproximado de 1,0 mm, colocado sobre base de concreto f'c=210 kg/cm² (3000 psi), clase de exposición F0 S0 P0 C0, tamaño máximo del agregado 19 mm (3/4"), consistencia blanda de 10 cm de espesor, armado con electromalla tipo 6x6 4,5/4,5 de acero Grado 70, con barras separadas 15,24x15,24 cm de Ø 5,5 mm. El precio no incluye la ejecución y el sellado de las juntas ni la ejecución de remates en los encuentros con paramentos y desagües.
Código |  | Unidad |  | Descripción | Cantidad | Precio unitario | Importe
1 |  |  |  | Materiales
mt04lvc010c |  | Ud |  | Ladrillo cerámico hueco doble, para revestir, 24x11,5x9 cm, densidad 780 kg/m³. | 3 | 1.03 | 3.09
mt01arl030aa |  | m³ |  | Arcilla expandida, suministrada en sacos. | 0.1 | 1097.45 | 109.75
mt09lec020b |  | m³ |  | Lechada de cemento 1/3 CEM II/B-P 32,5 N. | 0.01 | 716.86 | 7.17
mt16pea020b |  | m² |  | Panel rígido de poliestireno expandido, mecanizado lateral recto, de 20 mm de espesor, resistencia térmica 0,55 m²K/W, conductividad térmica 0,036 W/(mK), para junta de dilatación. | 0.01 | 15.14 | 0.15
mt08aaa010a |  | m³ |  | Agua. | 0.008 | 10.6 | 0.08
mt01arg005a |  | t |  | Arena de cantera, para mortero preparado en obra. | 0.065 | 145.39 | 9.45
mt08cem000q |  | kg |  | Cemento gris en sacos. | 10 | 1.86 | 18.6
mt16lrc010fd |  | m² |  | Panel rígido de lana mineral soldable, hidrofugada, revestido con betún asfáltico y film de polipropileno termofusible, de 50 mm de espesor, resistencia térmica >= 1,3 m²K/W, conductividad térmica 0,038 W/(mK). | 1.05 | 165.7 | 173.99
mt14lba010g |  | m² |  | Manto prefabricado de betún modificado con elastómero SBS, de 3,5 mm de espesor, masa nominal 4 kg/m², con armaduría de fieltro de poliéster no tejido de 160 g/m², de superficie no protegida. | 1.1 | 66.27 | 72.9
mt14gsa020ce |  | m² |  | Geotextil no tejido compuesto por fibras de poliéster unidas por agujeteado, con una resistencia a la tracción longitudinal de 1,63 kN/m, una resistencia a la tracción transversal de 2,08 kN/m, una apertura de cono a la prueba de perforación dinámica según ISO 13433 inferior a 27 mm, resistencia CBR a punzonamiento 0,4 kN y una masa superficial de 200 g/m². | 1.05 | 5.94 | 6.24
mt07ame120ff |  | m² |  | Electromalla tipo 6x6 4,5/4,5 de acero Grado 70, con varillas corrugadas separadas 15,24x15,24 cm de 5,5 mm de diámetro, según ASTM A 185 y ASTM A 497. | 1.1 | 16.99 | 18.69
mt10haf050Gbi |  | m³ |  | Concreto f'c=210 kg/cm² (3000 psi), clase de exposición F0 S0 P0 C0, tamaño máximo del agregado 19 mm (3/4"), consistencia blanda, premezclado, según ACI 318. | 0.1 | 1207.97 | 120.8
mt47adc010a |  | kg |  | Mortero epoxi bicomponente. | 0.8 | 29.7 | 23.76
mt47adc020a |  | kg |  | Mortero bicomponente a base de resinas acrílico-epoxi. | 0.8 | 97.32 | 77.86
mt47adc030a |  | kg |  | Pintura bicomponente a base de resinas acrílico-epoxi. | 0.2 | 105.23 | 21.05
[5 empty] | Subtotal materiales: |  | 663.58
2 |  |  |  | Equipo y herramienta
mq06hor010 |  | h |  | Concretera mecánica. | 0.033 | 11.05 | 0.36
[5 empty] | Subtotal equipo y herramienta: |  | 0.36
3 |  |  |  | Mano de obra
mo020 |  | h |  | Albañil. | 0.567 | 41.7 | 23.64
mo113 |  | h |  | Peón albañil. | 0.917 | 29.78 | 27.31
mo029 |  | h |  | Aplicador de membranas impermeabilizantes. | 0.131 | 41.7 | 5.46
mo067 |  | h |  | Ayudante aplicador de membranas impermeabilizantes. | 0.131 | 31 | 4.06
mo054 |  | h |  | Montador de aislamientos. | 0.055 | 42.94 | 2.36
mo101 |  | h |  | Ayudante de montador de aislamientos. | 0.055 | 31 | 1.71
[5 empty] | Subtotal mano de obra: |  | 64.54
4 |  |  |  | Herramienta menor
|  | % |  | Herramienta menor | 2 | 728.48 | 14.57
Coste de mantenimiento decenal: 245,21Q en los primeros 10 años. |  |  |  |  | Costos directos (1+2+3+4): |  | 743.05