## Hoja 1
QAD032 | m² |  | Cubierta plana no transitable, no ventilada, ajardinada. Impermeabilización con láminas de PVC.
Cubierta plana no transitable, no ventilada, ajardinada intensiva, tipo invertida, pendiente del 1% al 5%. FORMACIÓN DE PENDIENTES: mediante encintado de limatesas, limahoyas y juntas con maestras de ladrillo cerámico hueco doble y capa de arcilla expandida, vertida en seco y consolidada en su superficie con lechada de cemento, proporcionando una resistencia a compresión de 1 MPa y con una conductividad térmica de 0,087 W/(mK), con espesor medio de 10 cm; con capa de regularización de mortero de cemento, confeccionado en obra, dosificación 1:6 de 4 cm de espesor, acabado fratasado; CAPA SEPARADORA BAJO IMPERMEABILIZACIÓN: geotextil no tejido compuesto por fibras de poliéster unidas por agujeteado, (300 g/m²); IMPERMEABILIZACIÓN: tipo monocapa, no adherida, formada por una membrana impermeabilizante preelaborada flexible de PVC-P, (fv), de 1,2 mm de espesor, con armaduría de velo de fibra de vidrio, y con resistencia a la intemperie, fijada en solapes y bordes mediante soldadura termoplástica; CAPA SEPARADORA BAJO AISLAMIENTO: geotextil no tejido compuesto por fibras de poliéster unidas por agujeteado, (300 g/m²); AISLAMIENTO TÉRMICO: panel rígido de poliestireno extruido, de superficie lisa y mecanizado lateral a media madera, de 40 mm de espesor, resistencia a compresión >= 300 kPa; CAPA SEPARADORA BAJO PROTECCIÓN: geotextil no tejido compuesto por fibras de poliéster unidas por agujeteado, (150 g/m²); CAPA DRENANTE Y FILTRANTE: lámina drenante y filtrante de estructura nodular de polietileno de alta densidad (PEAD/HDPE), con nódulos de 8 mm de altura, con geotextil de polipropileno incorporado; CAPA DE PROTECCIÓN: capa de tierra vegetal para plantación de 25 cm de espesor. El precio no incluye la ejecución y el sellado de las juntas ni la ejecución de remates en los encuentros con paramentos y desagües.
Código |  | Unidad |  | Descripción | Cantidad | Precio unitario | Importe
1 |  |  |  | Materiales
mt04lvc010c |  | Ud |  | Ladrillo cerámico hueco doble, para revestir, 24x11,5x9 cm, densidad 780 kg/m³. | 3 | 1.03 | 3.09
mt01arl030aa |  | m³ |  | Arcilla expandida, suministrada en sacos. | 0.1 | 1097.45 | 109.75
mt09lec020b |  | m³ |  | Lechada de cemento 1/3 CEM II/B-P 32,5 N. | 0.01 | 716.86 | 7.17
mt16pea020b |  | m² |  | Panel rígido de poliestireno expandido, mecanizado lateral recto, de 20 mm de espesor, resistencia térmica 0,55 m²K/W, conductividad térmica 0,036 W/(mK), para junta de dilatación. | 0.01 | 15.14 | 0.15
mt08aaa010a |  | m³ |  | Agua. | 0.008 | 10.6 | 0.08
mt01arg005a |  | t |  | Arena de cantera, para mortero preparado en obra. | 0.065 | 145.39 | 9.45
mt08cem000q |  | kg |  | Cemento gris en sacos. | 10 | 1.86 | 18.6
mt14gsa020dg |  | m² |  | Geotextil no tejido compuesto por fibras de poliéster unidas por agujeteado, con una resistencia a la tracción longitudinal de 3,45 kN/m, una resistencia a la tracción transversal de 3,45 kN/m, una apertura de cono a la prueba de perforación dinámica según ISO 13433 inferior a 15 mm, resistencia CBR a punzonamiento 0,8 kN y una masa superficial de 300 g/m². | 2.1 | 10.17 | 21.36
mt15dan010c |  | m² |  | Membrana impermeabilizante preelaborada flexible de PVC-P, (fv), de 1,2 mm de espesor, con armaduría de velo de fibra de vidrio, y con resistencia a la intemperie. | 1.05 | 75.63 | 79.41
mt15dan020b |  | m |  | Perfil colaminado de lámina de acero y PVC-P, plano, para remate de impermeabilización en los extremos de las membranas de PVC-P y en encuentros con elementos verticales. | 0.4 | 29.03 | 11.61
mt16pxa010ab |  | m² |  | Panel rígido de poliestireno extruido, de superficie lisa y mecanizado lateral a media madera, de 40 mm de espesor, resistencia a compresión >= 300 kPa, resistencia térmica 1,2 m²K/W, conductividad térmica 0,034 W/(mK), Euroclase E de reacción al fuego, con código de designación XPS-EN 13164-T1-CS(10/Y)300-DLT(2)5-DS(70,90)-WL(T)0,7-FTCI1. | 1.05 | 31.64 | 33.22
mt14gsa020bc |  | m² |  | Geotextil no tejido compuesto por fibras de poliéster unidas por agujeteado, con una resistencia a la tracción longitudinal de 1,88 kN/m, una resistencia a la tracción transversal de 1,49 kN/m, una apertura de cono a la prueba de perforación dinámica según ISO 13433 inferior a 40 mm, resistencia CBR a punzonamiento 0,3 kN y una masa superficial de 150 g/m². | 1.05 | 4.63 | 4.86
mt14gdc010q |  | m² |  | Lámina drenante y filtrante de estructura nodular de polietileno de alta densidad (PEAD/HDPE), con nódulos de 8 mm de altura, con geotextil de polipropileno incorporado, resistencia a la compresión 150 kN/m² según ISO 604 y capacidad de drenaje 4,6 l/(s·m). | 1.05 | 24.88 | 26.12
mt01arj020 |  | m³ |  | Tierra vegetal para plantación. | 0.25 | 66.72 | 16.68
[5 empty] | Subtotal materiales: |  | 341.55
2 |  |  |  | Equipo y herramienta
mq06hor010 |  | h |  | Concretera mecánica. | 0.028 | 11.05 | 0.31
[5 empty] | Subtotal equipo y herramienta: |  | 0.31
3 |  |  |  | Mano de obra
mo020 |  | h |  | Albañil. | 0.099 | 41.7 | 4.13
mo113 |  | h |  | Peón albañil. | 0.449 | 29.78 | 13.37
mo029 |  | h |  | Aplicador de membranas impermeabilizantes. | 0.219 | 41.7 | 9.13
mo067 |  | h |  | Ayudante aplicador de membranas impermeabilizantes. | 0.219 | 31 | 6.79
mo054 |  | h |  | Montador de aislamientos. | 0.055 | 42.94 | 2.36
mo101 |  | h |  | Ayudante de montador de aislamientos. | 0.055 | 31 | 1.71
mo040 |  | h |  | Jardinero. | 0.131 | 41.7 | 5.46
mo115 |  | h |  | Peón jardinero. | 0.131 | 29.78 | 3.9
[5 empty] | Subtotal mano de obra: |  | 46.85
4 |  |  |  | Herramienta menor
|  | % |  | Herramienta menor | 2 | 388.71 | 7.77
Coste de mantenimiento decenal: 327,49Q en los primeros 10 años. |  |  |  |  | Costos directos (1+2+3+4): |  | 396.48