## Hoja 1
QRE010 | Ud |  | Encuentro de faldón con chimeneas o conductos de ventilación.
Encuentro de faldón de tejado con chimeneas o conductos de ventilación mediante banda ajustable compuesta por aleación de aluminio y zinc y lámina flexible de plomo natural de 1 mm de espesor, formando doble babero, fijada con perfil de acero inoxidable.
Código |  | Unidad |  | Descripción | Cantidad | Precio unitario | Importe
1 |  |  |  | Materiales
mt13aen010a |  | m |  | Banda ajustable compuesta por aleación de aluminio y zinc y lámina flexible de plomo natural de 1 mm de espesor, que cubre desde 30 a 100 cm, para encuentro de faldón con chimeneas, ventanas o conductos de ventilación en tejados. | 13.2 | 143.54 | 1894.73
mt13aen030 |  | m |  | Perfil inoxidable para fijación de banda, incluso elementos de fijación y sellado. | 4.2 | 9.83 | 41.29
[5 empty] | Subtotal materiales: |  | 1936.02
2 |  |  |  | Mano de obra
mo020 |  | h |  | Albañil. | 1.081 | 44.91 | 48.55
mo077 |  | h |  | Ayudante de albañil. | 1.081 | 33.52 | 36.24
[5 empty] | Subtotal mano de obra: |  | 84.79
3 |  |  |  | Herramienta menor
|  | % |  | Herramienta menor | 2 | 2020.81 | 40.42
Coste de mantenimiento decenal: 597,76Q en los primeros 10 años. |  |  |  |  | Costos directos (1+2+3): |  | 2061.23