## Hoja 1
QTE010 | m | Remates para cubiertas de paneles de acero.
Remate para cumbrera de cubierta de paneles de acero, mediante lámina plegada de acero, con acabado galvanizado, de 0,8 mm de espesor, 40 cm de desarrollo y 3 pliegues, con junta de estanqueidad.
Código |  |  | Unidad | Descripción | Cantidad | Precio unitario | Importe
1 |  |  |  | Materiales
mt12www030cbn |  |  | m | Lámina plegada de acero, con acabado galvanizado, de 0,8 mm de espesor, 40 cm de desarrollo y 3 pliegues, para remate de cumbrera. | 1.07 | 35.11 | 37.57
mt13ccg030b |  |  | Ud | Tornillo autorroscante de 6,5x130 mm de acero galvanizado, con arandela. | 6 | 2.77 | 16.62
mt13ccg040 |  |  | m | Junta de estanqueidad para láminas perfiladas de acero. | 1 | 7.79 | 7.79
[5 empty] | Subtotal materiales: |  | 61.98
2 |  |  |  | Mano de obra
mo051 |  |  | h | Montador de cerramientos industriales. | 0.277 | 44.96 | 12.45
mo098 |  |  | h | Ayudante de montador de cerramientos industriales. | 0.138 | 32.07 | 4.43
[5 empty] | Subtotal mano de obra: |  | 16.88
3 |  |  |  | Herramienta menor
|  |  | % | Herramienta menor | 2 | 78.86 | 1.58
Coste de mantenimiento decenal: 23,33Q en los primeros 10 años. |  |  |  |  | Costos directos (1+2+3): |  | 80.44