## Hoja 1
QTF030 | m² |  | Cubierta inclinada de placas.
Cubierta inclinada de placas asfálticas 10 ondas de perfil ondulado y color negro, fijadas mecánicamente, con una pendiente mayor del 10%.
Código |  | Unidad |  | Descripción | Cantidad | Precio unitario | Importe
1 |  |  |  | Materiales
mt13lpo010g |  | m² |  | Placa asfáltica 10 ondas de perfil ondulado y color negro, a base de fibras minerales y vegetales saturadas con una emulsión bituminosa a altas temperaturas. | 1.2 | 73.49 | 88.19
mt13lpo040a |  | m |  | Pieza de cumbrera, color negro, para cubiertas de placas. | 0.1 | 54.26 | 5.43
mt13lpo020a |  | m |  | Pieza de remate perimetral para cubiertas de placas. | 0.1 | 44.56 | 4.46
mt13lpo070a |  | Ud |  | Aireador de 86x47 cm, para cubiertas de placas. | 0.02 | 701.72 | 14.03
mt13blw120 |  | Ud |  | Tornillo autotaladrante para fijación de placas. | 2 | 3.9 | 7.8
[5 empty] | Subtotal materiales: |  | 119.91
2 |  |  |  | Mano de obra
mo051 |  | h |  | Montador de cerramientos industriales. | 0.1 | 44.96 | 4.5
mo098 |  | h |  | Ayudante de montador de cerramientos industriales. | 0.1 | 32.07 | 3.21
[5 empty] | Subtotal mano de obra: |  | 7.71
3 |  |  |  | Herramienta menor
|  | % |  | Herramienta menor | 2 | 127.62 | 2.55
Coste de mantenimiento decenal: 37,75Q en los primeros 10 años. |  |  |  |  | Costos directos (1+2+3): |  | 130.17