## Hoja 1
QTT010 | m² |  | Cubierta inclinada de tejas cerámicas sobre espacio habitable.
Cubierta inclinada de tejas cerámicas, sobre espacio habitable, con una pendiente media del 30%, compuesta de: impermeabilización: placa bajo teja, cobertura: teja cerámica curva, color rojo, 40x19x16 cm, recibida con mortero de cemento, confeccionado en obra, dosificación 1:8; formación de pendientes con losa de concreto o tablero cerámico (no incluida en este precio).
Código |  | Unidad |  | Descripción | Cantidad | Precio unitario | Importe
1 |  |  |  | Materiales
mt13lpo010h |  | m² |  | Placa asfáltica 10 ondas de perfil ondulado y color rojo, a base de fibras minerales y vegetales saturadas con una emulsión bituminosa a altas temperaturas. | 1.25 | 61.35 | 76.69
mt13lpo035a |  | Ud |  | Clavo, para fijación de placa bajo teja. | 3 | 0.73 | 2.19
mt08aaa010a |  | m³ |  | Agua. | 0.006 | 10.6 | 0.06
mt01arg005a |  | t |  | Arena de cantera, para mortero preparado en obra. | 0.052 | 145.39 | 7.56
mt08cem000q |  | kg |  | Cemento gris en sacos. | 6 | 1.86 | 11.16
mt13tac010a |  | Ud |  | Teja cerámica curva, color rojo, 40x19x16 cm. | 32.1 | 2.17 | 69.66
[5 empty] | Subtotal materiales: |  | 167.32
2 |  |  |  | Equipo y herramienta
mq06hor010 |  | h |  | Concretera mecánica. | 0.026 | 11.05 | 0.29
[5 empty] | Subtotal equipo y herramienta: |  | 0.29
3 |  |  |  | Mano de obra
mo020 |  | h |  | Albañil. | 0.623 | 41.7 | 25.98
mo113 |  | h |  | Peón albañil. | 0.312 | 29.78 | 9.29
mo011 |  | h |  | Montador. | 0.164 | 42.94 | 7.04
mo080 |  | h |  | Ayudante de montador. | 0.082 | 31 | 2.54
[5 empty] | Subtotal mano de obra: |  | 44.85
4 |  |  |  | Herramienta menor
|  | % |  | Herramienta menor | 2 | 212.46 | 4.25
Coste de mantenimiento decenal: 71,51Q en los primeros 10 años. |  |  |  |  | Costos directos (1+2+3+4): |  | 216.71