## Hoja 1
QTX025 | m² |  | Sistema Onducober "ONDULINE" de placas asfálticas, para cubierta inclinada.
Sistema Onducober "ONDULINE" de placas asfálticas Onducober 95 (10 ondas) "ONDULINE", de perfil ondulado y color negro.
Código |  | Unidad |  | Descripción | Cantidad | Precio unitario | Importe
1 |  |  |  | Materiales
mt13lpo010m |  | m² |  | Placa asfáltica Onducober 95 (10 ondas) "ONDULINE", de perfil ondulado y color negro, a base de fibras minerales y vegetales saturadas con una emulsión bituminosa a altas temperaturas. | 1.15 | 75.76 | 87.12
mt13lpo032a |  | Ud |  | Clavo, Cabeza de PVC "ONDULINE", para fijación sobre soporte de madera. | 6 | 0.42 | 2.52
mt13lpo040g |  | m |  | Pieza de cumbrera, Onducober "ONDULINE", color negro, para cubiertas de placas. | 0.2 | 55.93 | 11.19
mt13lpo020b |  | m |  | Pieza de remate perimetral Onducober "ONDULINE", para cubiertas de placas. | 0.05 | 45.93 | 2.3
mt13lpo060a |  | m |  | Pieza de remate de alero Tapaondas "ONDULINE". | 0.4 | 30.39 | 12.16
[5 empty] | Subtotal materiales: |  | 115.29
2 |  |  |  | Mano de obra
mo020 |  | h |  | Albañil. | 0.332 | 43.5 | 14.44
mo113 |  | h |  | Peón albañil. | 0.332 | 30.74 | 10.21
[5 empty] | Subtotal mano de obra: |  | 24.65
3 |  |  |  | Herramienta menor
|  | % |  | Herramienta menor | 2 | 139.94 | 2.8
Coste de mantenimiento decenal: 24,27Q en los primeros 10 años. |  |  |  |  | Costos directos (1+2+3): |  | 142.74