## Hoja 1
RAG013 | m² | Revestimiento de azulejo sobre superficie soporte interior de yeso o placas de yeso.
Revestimiento de azulejo con azulejo acabado liso, 20x20 cm, 8 €/m², capacidad de absorción de agua E<10%, resistencia al deslizamiento muy baja, colocado sobre una superficie soporte de yeso o placas de yeso, en paramentos interiores, recibido con adhesivo cementoso de fraguado normal, C1 color gris, sin junta (separación entre 1,5 y 3 mm); cantoneras de PVC.
Código |  |  | Unidad | Descripción | Cantidad | Precio unitario | Importe
1 |  |  |  | Materiales
mt09mcr021g |  |  | kg | Adhesivo cementoso de fraguado normal, C1, color gris. | 3 | 2.39 | 7.17
mt19awa010 |  |  | m | Cantonera de PVC en esquinas alicatadas. | 0.5 | 11.47 | 5.74
mt19aba010b800 |  |  | m² | Baldosa cerámica de azulejo liso, 20x20 cm, 8,00Q/m², capacidad de absorción de agua E>10%. | 1.05 | 70.77 | 74.31
mt09mcp020bv |  |  | kg | Mortero de juntas cementoso tipo L, color blanco, para juntas de hasta 3 mm, compuesto por cemento blanco de alta resistencia y aditivos especiales. | 0.113 | 11.05 | 1.25
[5 empty] | Subtotal materiales: |  | 88.47
2 |  |  |  | Mano de obra
mo024 |  |  | h | Azulejero. | 0.329 | 41.7 | 13.72
mo062 |  |  | h | Ayudante de azulejero. | 0.329 | 31 | 10.2
[5 empty] | Subtotal mano de obra: |  | 23.92
3 |  |  |  | Herramienta menor
|  |  | % | Herramienta menor | 2 | 112.39 | 2.25
Coste de mantenimiento decenal: 24,07Q en los primeros 10 años. |  |  |  |  | Costos directos (1+2+3): |  | 114.64