## Hoja 1
RAG018 | m | Cantonera.
Cantonera de PVC.
Código |  |  | Unidad | Descripción | Cantidad | Precio unitario | Importe
1 |  |  |  | Materiales
mt19awa010 |  |  | m | Cantonera de PVC en esquinas alicatadas. | 1.05 | 11.47 | 12.04
[5 empty] | Subtotal materiales: |  | 12.04
2 |  |  |  | Mano de obra
mo024 |  |  | h | Azulejero. | 0.165 | 41.7 | 6.88
[5 empty] | Subtotal mano de obra: |  | 6.88
3 |  |  |  | Herramienta menor
|  |  | % | Herramienta menor | 2 | 18.92 | 0.38
Coste de mantenimiento decenal: 10,62Q en los primeros 10 años. |  |  |  |  | Costos directos (1+2+3): |  | 19.3