## Hoja 1
RAG054 | m² | Revestimiento de azulejo "GRESPANIA", sobre superficie soporte interior de mortero de cemento u concreto.
Revestimiento de azulejo con baldosas cerámicas de gres porcelánico, estilo cemento, serie Skyline "GRESPANIA", acabado mate en color blanco, 22x90 cm y 10 mm de espesor, colocadas sobre una superficie soporte de mortero de cemento u concreto en paramento interior, recibidas con adhesivo cementoso de uso exclusivo para interiores, Ci color gris, sin junta (separación entre baldosas entre 1,5 y 3 mm); con cantoneras de PVC.
Código |  |  | Unidad | Descripción | Cantidad | Precio unitario | Importe
1 |  |  |  | Materiales
mt09mcr021a |  |  | kg | Adhesivo cementoso de uso exclusivo para interiores, Ci, color gris. | 6 | 1.5 | 9
mt19awa010 |  |  | m | Cantonera de PVC en esquinas alicatadas. | 0.5 | 11.47 | 5.74
mt19agp010aacdb |  |  | m² | Baldosa cerámica de gres porcelánico, estilo cemento, serie Skyline "GRESPANIA", acabado mate en color blanco, 22x90 cm y 10 mm de espesor, capacidad de absorción de agua E<0,5%. | 1.05 | 458.43 | 481.35
mt09mcp020bv |  |  | kg | Mortero de juntas cementoso tipo L, color blanco, para juntas de hasta 3 mm, compuesto por cemento blanco de alta resistencia y aditivos especiales. | 0.5 | 11.05 | 5.53
[5 empty] | Subtotal materiales: |  | 501.62
2 |  |  |  | Mano de obra
mo024 |  |  | h | Azulejero. | 0.362 | 41.7 | 15.1
mo062 |  |  | h | Ayudante de azulejero. | 0.362 | 31 | 11.22
[5 empty] | Subtotal mano de obra: |  | 26.32
3 |  |  |  | Herramienta menor
|  |  | % | Herramienta menor | 2 | 527.94 | 10.56
Coste de mantenimiento decenal: 113,09Q en los primeros 10 años. |  |  |  |  | Costos directos (1+2+3): |  | 538.5