## Hoja 1
RBB010 |  |  | m² | Capa base de mortero de cal, para exterior.
Revestimiento de paramentos exteriores con revoque a buena vista de mortero de cal, resistencia a compresión de 1,5 a 5 N/mm², de color gris, para la realización de la capa base en revestimientos continuos bicapa, acabado rugoso, espesor 15 mm, aplicado manualmente, armado y reforzado con malla antiálcalis en los cambios de material y en los frentes de la losa.
Código | Unidad | Descripción |  |  | Cantidad | Precio unitario | Importe
1 |  | Materiales
mt28mim010a | kg | Mortero de cal, resistencia a compresión de 1,5 a 5 N/mm², de color gris, compuesto por cal aérea, aglomerantes hidráulicos, agregados seleccionados y aditivos. |  |  | 20.25 | 2.43 | 49.21
mt28mon040a | m² | Malla de fibra de vidrio, de 10x10 mm de luz de malla, antiálcalis, de 200 a 250 g/m² de masa superficial y 750 a 900 micras de espesor, con 25 kp/cm² de resistencia a tracción, para armar morteros monocapa. |  |  | 0.21 | 19.46 | 4.09
[5 empty] | Subtotal materiales: |  | 53.3
2 |  | Mano de obra
mo039 | h | Albañil especialista en revoques. |  |  | 0.347 | 31.57 | 10.95
mo111 | h | Peón especialista en revoques. |  |  | 0.196 | 23.29 | 4.56
[5 empty] | Subtotal mano de obra: |  | 15.51
3 |  | Herramienta menor
| % | Herramienta menor |  |  | 2 | 68.81 | 1.38
Coste de mantenimiento decenal: 3,51Q en los primeros 10 años. |  |  |  |  | Costos directos (1+2+3): |  | 70.19