## Hoja 1
RBB015 | m² |  | Capa base de mortero de cal, para interior.
Revestimiento de paramentos interiores con revoque a buena vista de mortero de cal, resistencia a compresión de 1,5 a 5 N/mm², de color gris, espesor 15 mm.
Código |  | Unidad | Descripción | Cantidad | Precio unitario | Importe
1 |  |  | Materiales
mt28mim010a |  | kg | Mortero de cal, resistencia a compresión de 1,5 a 5 N/mm², de color gris, compuesto por cal aérea, aglomerantes hidráulicos, agregados seleccionados y aditivos. | 18 | 2.43 | 43.74
|  |  |  | Subtotal materiales: |  | 43.74
2 |  |  | Mano de obra
mo039 |  | h | Albañil especialista en revoques. | 0.367 | 31.57 | 11.59
mo111 |  | h | Peón especialista en revoques. | 0.184 | 23.29 | 4.29
|  |  |  | Subtotal mano de obra: |  | 15.88
3 |  |  | Herramienta menor
|  | % | Herramienta menor | 2 | 59.62 | 1.19
Coste de mantenimiento decenal: 3,04Q en los primeros 10 años. |  |  |  | Costos directos (1+2+3): |  | 60.81