## Hoja 1
RBB021 |  |  | m² | Capa base de mortero de cemento, sobre soporte de concreto.
Revestimiento de paramentos exteriores con revoque a buena vista de mortero industrial para revoque fino en capa fina, resistencia a compresión mayor o igual a 6 N/mm², absorción de agua por capilaridad menor de 0,2 kg/m² min½, color blanco, para la realización de la capa base en revestimientos continuos bicapa, acabado rugoso, espesor 15 mm, aplicado manualmente, armado y reforzado con malla antiálcalis en los cambios de material y en los frentes de la losa, aplicado sobre una capa de puente de adherencia, en aquellos lugares de su superficie donde presente deficiencias.
Código | Unidad | Descripción |  |  | Cantidad | Precio unitario | Importe
1 |  | Materiales
mt28mop110b | kg | Puente de adherencia para incrementar la adherencia entre morteros a base de cemento y/o cal y soportes de concreto, compuesto de resinas sintéticas, cargas minerales y aditivos orgánicos e inorgánicos. |  |  | 0.2 | 48.65 | 9.73
mt28mon210v | kg | Mortero industrial para revoque fino en capa fina, resistencia a compresión mayor o igual a 6 N/mm², absorción de agua por capilaridad menor de 0,2 kg/m² min½, color blanco, compuesto por cemento de alta resistencia, agregados seleccionados y otros aditivos. |  |  | 12 | 1.8 | 21.6
mt28mon040a | m² | Malla de fibra de vidrio, de 10x10 mm de luz de malla, antiálcalis, de 200 a 250 g/m² de masa superficial y 750 a 900 micras de espesor, con 25 kp/cm² de resistencia a tracción, para armar morteros monocapa. |  |  | 0.21 | 19.46 | 4.09
[5 empty] | Subtotal materiales: |  | 35.42
2 |  | Mano de obra
mo039 | h | Albañil especialista en revoques. |  |  | 0.289 | 31.57 | 9.12
mo111 | h | Peón especialista en revoques. |  |  | 0.334 | 23.29 | 7.78
[5 empty] | Subtotal mano de obra: |  | 16.9
3 |  | Herramienta menor
| % | Herramienta menor |  |  | 2 | 52.32 | 1.05
Coste de mantenimiento decenal: 2,67Q en los primeros 10 años. |  |  |  |  | Costos directos (1+2+3): |  | 53.37