## Hoja 1
RBB030 |  |  | m² | Capa base de mortero mixto.
Revestimiento de paramentos interiores y exteriores con revoque a buena vista de mortero industrial de base para acabados tipo estuco, color gris, para la realización de la capa base en revestimientos continuos bicapa, acabado rugoso, espesor 15 mm, aplicado manualmente, armado y reforzado con malla antiálcalis en los cambios de material y en los frentes de la losa.
Código | Unidad | Descripción |  |  | Cantidad | Precio unitario | Importe
1 |  | Materiales
mt28esp040n | kg | Mortero industrial de base para acabados tipo estuco, color gris, compuesto de cemento, cal, agregados de granulometría compensada y aditivos, resistencia a compresión de 1,5 a 5 N/mm², absorción de agua por capilaridad menor de 0,2 kg/m² min½. |  |  | 24 | 2.2 | 52.8
mt28mon040a | m² | Malla de fibra de vidrio, de 10x10 mm de luz de malla, antiálcalis, de 200 a 250 g/m² de masa superficial y 750 a 900 micras de espesor, con 25 kp/cm² de resistencia a tracción, para armar morteros monocapa. |  |  | 0.21 | 19.46 | 4.09
[5 empty] | Subtotal materiales: |  | 56.89
2 |  | Mano de obra
mo039 | h | Albañil especialista en revoques. |  |  | 0.333 | 31.57 | 10.51
mo111 | h | Peón especialista en revoques. |  |  | 0.189 | 23.29 | 4.4
[5 empty] | Subtotal mano de obra: |  | 14.91
3 |  | Herramienta menor
| % | Herramienta menor |  |  | 2 | 71.8 | 1.44
Coste de mantenimiento decenal: 3,66Q en los primeros 10 años. |  |  |  |  | Costos directos (1+2+3): |  | 73.24