## Hoja 1
RBM005 | m² |  | Capa de mortero de cal y cemento sobre paramento exterior.
Capa de mortero de cal y cemento, resistencia a compresión de 1,5 a 5 N/mm², absorción de agua por capilaridad menor de 0,2 kg/m² min½, color a elegir, de 15 mm de espesor, pasado de arrastres, con acabado fratasado, aplicado manualmente, sobre paramento exterior de mampostería cerámica, vertical. Incluso junquillos de PVC, para formación de juntas y malla de fibra de vidrio antiálcalis en los cambios de material y en los frentes de la losa, para evitar fisuras. El precio incluye la protección de los elementos del entorno que puedan verse afectados durante los trabajos y la resolución de puntos singulares.
Código |  | Unidad |  | Descripción | Cantidad | Precio unitario | Importe
1 |  |  |  | Materiales
mt08aaa010a |  | m³ |  | Agua. | 0.005 | 11.92 | 0.06
mt28esp040d |  | kg |  | Mortero de cal y cemento, resistencia a compresión de 1,5 a 5 N/mm², absorción de agua por capilaridad menor de 0,2 kg/m² min½, para uso en interiores o en exteriores, color a elegir, compuesto de cemento, cal, agregados de granulometría compensada y aditivos, suministrado en sacos. | 24 | 2.49 | 59.76
mt28mon040a |  | m² |  | Malla de fibra de vidrio, antiálcalis, de 10x10 mm de luz de malla, de 750 a 900 micras de espesor y de 200 a 250 g/m² de masa superficial, con 25 kp/cm² de resistencia a tracción, para armar morteros. | 0.21 | 22.04 | 4.63
mt28mon030 |  | m |  | Junquillo de PVC. | 0.75 | 3.21 | 2.41
[5 empty] | Subtotal materiales: |  | 66.86
2 |  |  |  | Mano de obra
mo039 |  | h |  | Albañil especialista en revoques. | 0.697 | 59.07 | 41.17
mo111 |  | h |  | Peón especialista en revoques. | 0.366 | 43.94 | 16.08
[5 empty] | Subtotal mano de obra: |  | 57.25
3 |  |  |  | Herramienta menor
|  | % |  | Herramienta menor | 2 | 124.11 | 2.48
Coste de mantenimiento decenal: 5,57Q en los primeros 10 años. |  |  |  |  | Costos directos (1+2+3): |  | 126.59