## Hoja 1
RCP012 | m² |  | Chapado con piezas irregulares de piedra natural.
Chapado de paramentos de hasta 3 m de altura, con piezas irregulares de pizarra, de entre 1 y 2 cm de espesor, recibidas con mortero de cemento M-5.
Código |  | Unidad |  | Descripción | Cantidad | Precio unitario | Importe
1 |  |  |  | Materiales
mt19cir010a |  | m² |  | Piezas irregulares de pizarra, de entre 1 y 2 cm de espesor, acabado natural. | 1 | 124.14 | 124.14
mt09mor010c |  | m³ |  | Mortero de cemento CEM II/B-P 32,5 N tipo M-5, confeccionado en obra con 250 kg/m³ de cemento y una proporción en volumen 1/6. | 0.03 | 786.43 | 23.59
[5 empty] | Subtotal materiales: |  | 147.73
2 |  |  |  | Mano de obra
mo022 |  | h |  | Albañil especialista colocador de piedra natural. | 1.317 | 41.7 | 54.92
mo060 |  | h |  | Ayudante de albañil especialista colocador de piedra natural. | 1.317 | 31 | 40.83
[5 empty] | Subtotal mano de obra: |  | 95.75
3 |  |  |  | Herramienta menor
|  | % |  | Herramienta menor | 2 | 243.48 | 4.87
Coste de mantenimiento decenal: 57,12Q en los primeros 10 años. |  |  |  |  | Costos directos (1+2+3): |  | 248.35